## Sheet1
ForceAir | DensityAIr | Cross Sectional Area | Drag Coefficient | Velocity
-2.3524 | 1.2 | 9.4248 | 0.416 | 1

## Sheet2
Item | Value | Units |  | Time | V(X) | F(X) | A(X) | X | Y | X | Y
Initial Velocity | 9 | m/s | 29.5276 | 0 | 6.364 | -0.25099 | -1.7707 | 0 | 0.9144 | 0 | 36
Angle | 45 |  |  | 0.1 | 6.1869 | -0.23722 | -1.6735 | 0.61032 | 1.5018 | 24.0284 | 59.1258
Velocity X | 6.364 | m/s |  | 0.2 | 6.0195 | -0.22456 | -1.5842 | 1.2044 | 1.9912 | 47.4156 | 78.3934
Velocity Y | 6.364 | m/s |  | 0.3 | 5.8611 | -0.21289 | -1.5019 | 1.783 | 2.3826 | 70.1952 | 93.8027
|  |  |  | 0.4 | 5.7109 | -0.20212 | -1.4259 | 2.3469 | 2.676 | 92.3985 | 105.3537 | 324
Initial Height | 0.9144 | m |  | 0.5 | 5.5683 | -0.19215 | -1.3556 | 2.897 | 2.8714 | 114.0543 | 113.0465
Goal Height | 2.4956 | m |  | 0.6 | 5.4328 | -0.18291 | -1.2904 | 3.4338 | 2.9688 | 135.1892 | 116.881
Gravity | -9.8 | m/s^2 |  | 0.7 | 5.3037 | -0.17433 | -1.2298 | 3.958 | 2.9682 | 155.8279 | 116.8572
|  |  |  | 0.8 | 5.1808 | -0.16634 | -1.1735 | 4.4702 | 2.8696 | 175.9936 | 112.9752
Density Air | 1.2 | Kg/m^3 |  | 0.9 | 5.0634 | -0.15889 | -1.1209 | 4.971 | 2.673 | 195.7077 | 105.2348
Cross Section | 0.024829 | m^2 |  | 1 | 4.9513 | -0.15193 | -1.0718 | 5.4607 | 2.3784 | 214.9901 | 93.6363
Mass | 0.14175 | Kg |  | 1.1 | 4.8441 | -0.14542 | -1.0259 | 5.94 | 1.9858 | 233.8595 | 78.1794
Drag Coeficcient | 0.416 |  |  | 1.2 | 4.7415 | -0.13933 | -0.98293 | 6.4093 | 1.4952 | 252.3336 | 58.8643
K | 0.012394 |  |  | 1.3 | 4.6433 | -0.13361 | -0.9426 | 6.8689 | 0.90655 | 270.4285 | 35.6909
|  |  |  | 1.4 | 4.549 | -0.12824 | -0.90472 | 7.3193 | 0.21995 | 288.1599 | 8.6593
|  |  |  | 1.5 | 4.4585 | -0.12319 | -0.86909 | 7.7608 | -0.56466 | 305.542 | -22.2306
|  |  |  | 1.6 | 4.3716 | -0.11844 | -0.83554 | 8.1938 | -1.4473 | 322.5886 | -56.9788
|  |  |  | 1.7 | 4.2881 | -0.11395 | -0.8039 | 8.6185 | -2.4279 | 339.3125 | -95.5853
|  |  |  | 1.8 | 4.2077 | -0.10972 | -0.77404 | 9.0354 | -3.5065 | 355.7258 | -138.05
|  |  |  | 1.9 | 4.1303 | -0.10572 | -0.74583 | 9.4447 | -4.6831 | 371.8399 | -184.373
|  |  |  | 2 | 4.0557 | -0.10194 | -0.71913 | 9.8467 | -5.9577 | 387.6656 | -234.5542
|  |  |  | 2.1 | 3.9838 | -0.098353 | -0.69386 | 10.2416 | -7.3303 | 403.2131 | -288.5938
|  |  |  | 2.2 | 3.9144 | -0.094957 | -0.6699 | 10.6297 | -8.8009 | 418.4922 | -346.4916
|  |  |  | 2.3 | 3.8474 | -0.091734 | -0.64716 | 11.0112 | -10.3695 | 433.5121 | -408.2476
|  |  |  | 2.4 | 3.7827 | -0.088674 | -0.62558 | 11.3863 | -12.0361 | 448.2814 | -473.8619
|  |  |  | 2.5 | 3.7201 | -0.085765 | -0.60506 | 11.7553 | -13.8007 | 462.8084 | -543.3345
|  |  |  | 2.6 | 3.6596 | -0.082998 | -0.58553 | 12.1184 | -15.6633 | 477.1011 | -616.6654
|  |  |  | 2.7 | 3.6011 | -0.080364 | -0.56695 | 12.4756 | -17.6239 | 491.1669 | -693.8545
|  |  |  | 2.8 | 3.5444 | -0.077853 | -0.54924 | 12.8273 | -19.6825 | 505.013 | -774.9019
|  |  |  | 2.9 | 3.4894 | -0.075459 | -0.53235 | 13.1736 | -21.8391 | 518.6461 | -859.8076
|  |  |  | 3 | 3.4362 | -0.073174 | -0.51623 | 13.5147 | -24.0937 | 532.0729 | -948.5715
|  |  |  | 3.1 | 3.3846 | -0.070992 | -0.50083 | 13.8506 | -26.4463 | 545.2995 | -1041.1937
|  |  |  | 3.2 | 3.3345 | -0.068907 | -0.48612 | 14.1816 | -28.8969 | 558.3317 | -1137.6742
|  |  |  | 3.3 | 3.2859 | -0.066912 | -0.47205 | 14.5079 | -31.4455 | 571.1754 | -1238.0129
|  |  |  | 3.4 | 3.2387 | -0.065003 | -0.45858 | 14.8294 | -34.0921 | 583.8359 | -1342.2099
|  |  |  | 3.5 | 3.1928 | -0.063176 | -0.44569 | 15.1465 | -36.8367 | 596.3183 | -1450.2652
|  |  |  | 3.6 | 3.1483 | -0.061424 | -0.43333 | 15.4591 | -39.6793 | 608.6277 | -1562.1788
|  |  |  | 3.7 | 3.1049 | -0.059745 | -0.42149 | 15.7675 | -42.6199 | 620.7689 | -1677.9506
|  |  |  | 3.8 | 3.0628 | -0.058134 | -0.41012 | 16.0718 | -45.6585 | 632.7463 | -1797.5806
|  |  |  | 3.9 | 3.0218 | -0.056587 | -0.39921 | 16.3719 | -48.7952
|  |  |  | 4 | 2.9818 | -0.055102 | -0.38873 | 16.6682 | -52.0298
|  |  |  | 4.1 | 2.943 | -0.053675 | -0.37866 | 16.9606 | -55.3624
|  |  |  | 4.2 | 2.9051 | -0.052302 | -0.36898 | 17.2492 | -58.793
|  |  |  | 4.3 | 2.8682 | -0.050982 | -0.35967 | 17.5343 | -62.3216
|  |  |  | 4.4 | 2.8322 | -0.049712 | -0.3507 | 17.8157 | -65.9482
|  |  |  | 4.5 | 2.7972 | -0.048488 | -0.34207 | 18.0937 | -69.6728
|  |  |  | 4.6 | 2.763 | -0.047309 | -0.33376 | 18.3684 | -73.4954
|  |  |  | 4.7 | 2.7296 | -0.046173 | -0.32574 | 18.6397 | -77.416
|  |  |  | 4.8 | 2.697 | -0.045078 | -0.31801 | 18.9078 | -81.4346
|  |  |  | 4.9 | 2.6652 | -0.044021 | -0.31056 | 19.1728 | -85.5512
|  |  |  | 5 | 2.6342 | -0.043001 | -0.30336 | 19.4347 | -89.7658
|  |  |  | 5.1 | 2.6038 | -0.042016 | -0.29642 | 19.6936 | -94.0784
|  |  |  | 5.2 | 2.5742 | -0.041065 | -0.28971 | 19.9496 | -98.489
|  |  |  | 5.3 | 2.5452 | -0.040146 | -0.28322 | 20.2027 | -102.9976
|  |  |  | 5.4 | 2.5169 | -0.039258 | -0.27695 | 20.453 | -107.6042
|  |  |  | 5.5 | 2.4892 | -0.038398 | -0.27089 | 20.7005 | -112.3088
|  |  |  | 5.6 | 2.4621 | -0.037567 | -0.26503 | 20.9454 | -117.1114
|  |  |  | 5.7 | 2.4356 | -0.036763 | -0.25935 | 21.1877 | -122.012
|  |  |  | 5.8 | 2.4097 | -0.035984 | -0.25386 | 21.4274 | -127.0106
|  |  |  | 5.9 | 2.3843 | -0.03523 | -0.24854 | 21.6646 | -132.1072
|  |  |  | 6 | 2.3594 | -0.034499 | -0.24338 | 21.8993 | -137.3018
|  |  |  | 6.1 | 2.3351 | -0.033791 | -0.23839 | 22.1316 | -142.5944
|  |  |  | 6.2 | 2.3112 | -0.033105 | -0.23355 | 22.3616 | -147.985
|  |  |  | 6.3 | 2.2879 | -0.032439 | -0.22885 | 22.5892 | -153.4736
|  |  |  | 6.4 | 2.265 | -0.031793 | -0.22429 | 22.8146 | -159.0602
|  |  |  | 6.5 | 2.2426 | -0.031167 | -0.21987 | 23.0377 | -164.7449
|  |  |  | 6.6 | 2.2206 | -0.030559 | -0.21558 | 23.2587 | -170.5275
|  |  |  | 6.7 | 2.199 | -0.029968 | -0.21142 | 23.4776 | -176.4081
|  |  |  | 6.8 | 2.1779 | -0.029395 | -0.20737 | 23.6943 | -182.3867
|  |  |  | 6.9 | 2.1572 | -0.028838 | -0.20344 | 23.909 | -188.4633
|  |  |  | 7 | 2.1368 | -0.028296 | -0.19962 | 24.1217 | -194.6379
|  |  |  | 7.1 | 2.1168 | -0.02777 | -0.19591 | 24.3324 | -200.9105
|  |  |  | 7.2 | 2.0973 | -0.027258 | -0.1923 | 24.5412 | -207.2811
|  |  |  | 7.3 | 2.078 | -0.026761 | -0.18879 | 24.748 | -213.7497
|  |  |  | 7.4 | 2.0591 | -0.026277 | -0.18538 | 24.953 | -220.3163
|  |  |  | 7.5 | 2.0406 | -0.025806 | -0.18205 | 25.1562 | -226.9809
|  |  |  | 7.6 | 2.0224 | -0.025347 | -0.17882 | 25.3575 | -233.7435
|  |  |  | 7.7 | 2.0045 | -0.024901 | -0.17567 | 25.5571 | -240.6041
|  |  |  | 7.8 | 1.987 | -0.024467 | -0.17261 | 25.7549 | -247.5627
|  |  |  | 7.9 | 1.9697 | -0.024043 | -0.16962 | 25.951 | -254.6193
|  |  |  | 8 | 1.9527 | -0.023631 | -0.16671 | 26.1455 | -261.7739
|  |  |  | 8.1 | 1.9361 | -0.023229 | -0.16388 | 26.3383 | -269.0265
|  |  |  | 8.2 | 1.9197 | -0.022838 | -0.16111 | 26.5294 | -276.3771
|  |  |  | 8.3 | 1.9036 | -0.022456 | -0.15842 | 26.719 | -283.8257
|  |  |  | 8.4 | 1.8877 | -0.022084 | -0.1558 | 26.907 | -291.3723
|  |  |  | 8.5 | 1.8721 | -0.021721 | -0.15323 | 27.0934 | -299.0169
|  |  |  | 8.6 | 1.8568 | -0.021367 | -0.15074 | 27.2783 | -306.7595
|  |  |  | 8.7 | 1.8417 | -0.021021 | -0.1483 | 27.4618 | -314.6001
|  |  |  | 8.8 | 1.8269 | -0.020684 | -0.14592 | 27.6437 | -322.5387
|  |  |  | 8.9 | 1.8123 | -0.020355 | -0.1436 | 27.8243 | -330.5753
|  |  |  | 9 | 1.798 | -0.020034 | -0.14133 | 28.0033 | -338.71
|  |  |  | 9.1 | 1.7838 | -0.01972 | -0.13912 | 28.181 | -346.9426
|  |  |  | 9.2 | 1.7699 | -0.019413 | -0.13696 | 28.3573 | -355.2732
|  |  |  | 9.3 | 1.7562 | -0.019114 | -0.13485 | 28.5323 | -363.7018
|  |  |  | 9.4 | 1.7427 | -0.018822 | -0.13278 | 28.7059 | -372.2284
|  |  |  | 9.5 | 1.7295 | -0.018536 | -0.13077 | 28.8782 | -380.853
|  |  |  | 9.6 | 1.7164 | -0.018257 | -0.1288 | 29.0492 | -389.5756
|  |  |  | 9.7 | 1.7035 | -0.017984 | -0.12687 | 29.2189 | -398.3962
|  |  |  | 9.8 | 1.6908 | -0.017717 | -0.12499 | 29.3874 | -407.3148
|  |  |  | 9.9 | 1.6783 | -0.017456 | -0.12315 | 29.5546 | -416.3314
|  |  |  | 10 | 1.666 | -0.017201 | -0.12135 | 29.7206 | -425.446
|  |  |  | 10.1 | 1.6539 | -0.016951 | -0.11959 | 29.8853 | -434.6586
|  |  |  | 10.2 | 1.6419 | -0.016707 | -0.11786 | 30.0489 | -443.9692